## 汇总表
中山市黄圃人民医院制剂科洁净区修缮项目内容
序号 | 专业名称
1 | 装饰工程
2 | 暖通工程
3 | 电气工程
4 | 深度保洁 （要求：室内所有房间的清洁、净化空调机组内部清洁、管道清洁等）

## 装饰工程
工程名称：装饰工程
序号 | 项目名称 | 计量 单位 | 工程量
门 体
1 | 全新气密封手动门 | 套 | 4
顶 面
2 | 顶面墙面生锈除锈喷漆修复 | m2 | 1350
3 | 彩钢板变形修复 | m2 | 0.98
4 | 板缝发霉处理 | 项 | 1
地 面
5 | 地板胶（即清理完后做后期的打蜡） | m2 | 350
6 | 地板胶局部修补（比如：起鼓处打胶处理） | m2 | 10

## 暖通工程
工程名称：暖通工程
序号 | 项目名称 | 项目特征描述 | 计量 单位 | 工程量
1 | 更换高效过滤网 | 1、名称：高效送风口 2、规格46*44.5*21CM过滤网 | 个 | 20
2 | 更换高效过滤网 | 1、名称：高效送风口 2、规格：29.5*29.5*20CM过滤网 | 个 | 50
3 | 更换高效外罩 | 1、名称：更换高效外罩 2、规格：59.1*59.1*1.8CM | 个 | 15
4 | 更换高效外罩 | 1、名称：更换高效外罩 2、规格：42.8*42.8*1.8CM | 个 | 30
5 | 更换回风过滤网 | 1、名称：更换回风过滤网 2、规格：35.5*37.5CM滤网 3、材质：无纺布 | 个 | 12
6 | 更换回风过滤网 | 1、名称：更换回风过滤网 2、规格：35.5*20CM滤网 3、材质： | 个 | 22
7 | 更换回风过滤网 | 1、名称：更换回风过滤网 2、规格：31.5*24.5CM滤网 3、材质： | 个 | 10
8 | 更换回风过滤网 | 1、名称：更换回风过滤网 2、规格：28*20CM滤网 3、材质： | 个 | 8
9 | 空调机组清洁、过滤器更换 | 人工费 | 项 | 1
10 | 第三方洁净度检测费用（含调整） |  | 项 | 1

## 电气工程
工程名称：电气工程
序号 | 项目名称 | 项目特征描述 | 计量单位 | 工程量
1 | 更换灯罩 | 1、名称：更换灯罩 2、规格参数：透明灯罩 | 个 | 28
2 | 更换荧光灯管 | 1、名称：更换荧光灯管 2、规格参数：长度1200mm | 个 | 40
3 | 紫外线消毒灯管 | 1.紫外线消毒灯管 2.规格参数：无要求 | 个 | 40